## Лист1
Наименование гвоздя | Производитель | Покрытие | Тип стержня | Тип инструмента | Тип применения | Толщина доски (пирога) MAX, мм | Краткое описание
Барабанные гвозди Senco 2.3х50 Ring HDG (Горячий цинк 2400 шт) | Senco, США | горячий цинк | ершенный (кольцевая накатка) | барабанный | Фасадные | 20 | Барабанные гвозди горячего цинкования с кольцевой накаткой применяются в отделочных работах в домостроении. Эти гвозди отличный выбор для отделки фасадов, т.к. имеют очень прочный и толстый слой цинкового покрытия, которое прослужит десятки лет, тем самым не испортят вид фасада.
Барабанные гвозди Senco 2.3х60 Ring HDG (Горячий цинк 2400 шт) | Senco, США | горячий цинк | ершенный (кольцевая накатка) | барабанный | Фасадные | 25 | Барабанные гвозди горячего цинкования с кольцевой накаткой применяются в отделочных работах в домостроении. Эти гвозди отличный выбор для отделки фасадов, т.к. имеют очень прочный и толстый слой цинкового покрытия, которое прослужит десятки лет, тем самым не испортят вид фасада.
Кровельные гвозди Senco 3.1x25 HDG (Горячий цинк 1800 шт) | Senco, США | горячий цинк | гладкий | барабанный | Кровельные (+МДВП, Gyproc) | 20 | Барабанные кровельные гвозди горячего цинкования. Основной крепёжный элемент в скандинавских странах для крепления ветрозащитного гипсокартона, а также гибкой черепицы и плит Белтермо. Диаметр шляпки 10 мм. Подходят к любым пневматическим кровельным нейлерам, а также к аккумуляторным.
Кровельные гвозди Senco 3.1x32 HDG (Горячий цинк 1800 шт) | Senco, США | горячий цинк | гладкий | барабанный | Кровельные (+МДВП, Gyproc) | 27 | Барабанные кровельные гвозди горячего цинкования. Основной крепёжный элемент в скандинавских странах для крепления ветрозащитного гипсокартона, а также гибкой черепицы и плит Белтермо. Диаметр шляпки 10 мм. Подходят к любым пневматическим кровельным нейлерам, а также к аккумуляторным.
Кровельные гвозди Senco 3.1x38 HDG (Горячий цинк 1800 шт) | Senco, США | горячий цинк | гладкий | барабанный | Кровельные (+МДВП, Gyproc) | 33 | Барабанные кровельные гвозди горячего цинкования. Основной крепёжный элемент в скандинавских странах для крепления ветрозащитного гипсокартона, а также гибкой черепицы и плит Белтермо. Диаметр шляпки 10 мм. Подходят к любым пневматическим кровельным нейлерам, а также к аккумуляторным.
Кровельные гвозди Senco 3.1x45 HDG (Горячий цинк 1800 шт) | Senco, США | горячий цинк | гладкий | барабанный | Кровельные (+МДВП, Gyproc) | 40 | Барабанные кровельные гвозди горячего цинкования. Основной крепёжный элемент в скандинавских странах для крепления ветрозащитного гипсокартона, а также гибкой черепицы и плит Белтермо. Диаметр шляпки 10 мм. Подходят к любым пневматическим кровельным нейлерам, а также к аккумуляторным.
Реечные гвозди Senco D34 2.9x65 Ring HDG (Горячий цинк 2000 шт) | Senco, США | горячий цинк | ершенный (кольцевая накатка) | реечный 34° | Фасадные | 22 | Реечные гвозди горячего цинкования с кольцевой накаткой применяются в отделочных работах в домостроении. Эти гвозди отличный выбор для отделки фасадов, т.к. имеют очень прочный и толстый слой цинкового покрытия, которое прослужит десятки лет, тем самым не испортят вид фасада.
Реечные гвозди Senco D34 3.1x90 Ring HDG (Горячий цинк 2000 шт) | Senco, США | горячий цинк | ершенный (кольцевая накатка) | реечный 34° | Для сборки каркаса | 45 | Реечные гвозди горячего цинкования с кольцевой накаткой применяются в каркасном домостроении. Гвозди обладают высокой стойкостью к коррозии, предназначены для внешних работ, т.к. имеют очень прочный и толстый слой цинкового покрытия, которое прослужит десятки лет. Подходят к любым нейлерам, которые работают с реечными гвоздями с углом наклона 34°.
Реечные гвозди Senco R21 3.1x90 Ring HDG (Горячий цинк 2000 шт) | Senco, США | горячий цинк | ершенный (кольцевая накатка) | реечный 21° | Для сборки каркаса | 45 | Реечные гвозди горячего цинкования с кольцевой накаткой применяются в каркасном домостроении. Гвозди обладают высокой стойкостью к коррозии, предназначены для внешних работ, т.к. имеют очень прочный и толстый слой цинкового покрытия, которое прослужит десятки лет. Подходят к любым нейлерам, которые работают с реечными гвоздями с углом наклона 21°.
Финишные гвозди Senco DA 1.8x63 (Гальваника 3000 шт) | Senco, США | гальванизированное | гладкий | реечный 34° | Финишные | 21 | Финишные отделочные гвозди — тип DA (15Ga). Гальваника. Основное применение — отделочные работы: монтаж деревянных плинтусов, напольной доски, декоративных балок. Широкое распространение в Европе данные типы гвоздей имеют при работе с планкеном. Инструмент с штифтом DA (15Ga) удобен в использовании в труднодоступных местах за счет угла наклона кассеты и, соответственно, магазина гвоздезабивного инструмента.
Барабанные гвозди H&H 2.3х50 Ring HDG (Горячий цинк 2500 шт) | H&H,Финляндия | горячий цинк | ершенный (кольцевая накатка) | барабанный | Фасадные | 20 | Барабанные гвозди горячего цинкования с кольцевой накаткой применяются в отделочных работах в домостроении. Эти гвозди отличный выбор для отделки фасадов, т.к. имеют очень прочный и толстый слой цинкового покрытия, которое прослужит десятки лет, тем самым не испортят вид фасада.
Барабанные гвозди H&H 2.3х60 Ring HDG (Горячий цинк 2500 шт) | H&H,Финляндия | горячий цинк | ершенный (кольцевая накатка) | барабанный | Фасадные | 25 | Барабанные гвозди горячего цинкования с кольцевой накаткой применяются в отделочных работах в домостроении. Эти гвозди отличный выбор для отделки фасадов, т.к. имеют очень прочный и толстый слой цинкового покрытия, которое прослужит десятки лет, тем самым не испортят вид фасада.
Барабанные гвозди H&H 2.5х60 Ring RST A2 (Нержавеющая сталь 2500 шт) | H&H,Финляндия | А2 сталь (нержавейка) | ершенный (кольцевая накатка) | барабанный | Фасадные | 25 | Барабанные гвозди горячего цинкования с кольцевой накаткой применяются в отделочных работах в домостроении. Эти гвозди отличный выбор для отделки фасадов, т.к. имеют очень прочный и толстый слой цинкового покрытия, которое прослужит десятки лет, тем самым не испортят вид фасада.
Барабанные гвозди H&H 3.1х90 Ring HDG (Горячий цинк 4500 шт) | H&H,Финляндия | горячий цинк | ершенный (кольцевая накатка) | барабанный | Для сборки каркаса | 45 | Барабанные гвозди горячего цинкования с кольцевой накаткой применяются в каркасном домостроении. Гвозди обладают высокой стойкостью к коррозии, предназначены для внешних работ, т.к. имеют очень прочный и толстый слой цинкового покрытия, которое прослужит десятки лет. Подходят к любым нейлерам, которые работают с барабанными гвоздями.
Барабанные гвозди H&H 3.1х90 Smooth HDG (Горячий цинк 4500 шт) | H&H,Финляндия | горячий цинк | гладкий | барабанный | Для сборки каркаса | 45 | Барабанные гвозди горячего цинкования с гладким стержнем применяются в каркасном домостроении. Гвозди обладают высокой стойкостью к коррозии, предназначены для внешних работ, т.к. имеют очень прочный и толстый слой цинкового покрытия, которое прослужит десятки лет. Подходят к любым нейлерам, которые работают с барабанными гвоздями.
Кровельные гвозди H&H 3.1x32 Ring HDG (Горячий цинк 3600 шт) | H&H,Финляндия | горячий цинк | ершенный (кольцевая накатка) | барабанный | Кровельные (+МДВП, Gyproc) | 27 | Барабанные кровельные гвозди горячего цинкования. Основной крепёжный элемент в скандинавских странах для крепления ветрозащитного гипсокартона, а также гибкой черепицы и плит Белтермо. Диаметр шляпки 10 мм. Подходят к любым пневматическим кровельным нейлерам, а также к аккумуляторным.
Кровельные гвозди H&H 3.1x38 Smooth HDG (Горячий цинк 3600 шт) | H&H,Финляндия | горячий цинк | гладкий | барабанный | Кровельные (+МДВП, Gyproc) | 33 | Барабанные кровельные гвозди горячего цинкования. Основной крепёжный элемент в скандинавских странах для крепления ветрозащитного гипсокартона, а также гибкой черепицы и плит Белтермо. Диаметр шляпки 10 мм. Подходят к любым пневматическим кровельным нейлерам, а также к аккумуляторным.
Кровельные гвозди H&H 3.1x45 Smooth HDG (Горячий цинк 3600 шт) | H&H,Финляндия | горячий цинк | гладкий | барабанный | Кровельные (+МДВП, Gyproc) | 40 | Барабанные кровельные гвозди горячего цинкования. Основной крепёжный элемент в скандинавских странах для крепления ветрозащитного гипсокартона, а также гибкой черепицы и плит Белтермо. Диаметр шляпки 10 мм. Подходят к любым пневматическим кровельным нейлерам, а также к аккумуляторным.
Реечные гвозди H&H D34 3.1x90 Ring HDG (Горячий цинк 2500 шт) | H&H,Финляндия | горячий цинк | ершенный (кольцевая накатка) | реечный 34° | Для сборки каркаса | 45 | Реечные гвозди горячего цинкования с кольцевой накаткой применяются в каркасном домостроении. Гвозди обладают высокой стойкостью к коррозии, предназначены для внешних работ, т.к. имеют очень прочный и толстый слой цинкового покрытия, которое прослужит десятки лет. Подходят к любым нейлерам, которые работают с реечными гвоздями с углом наклона 34°.
Реечные гвозди H&H R21 2.9x50 Ring HDG (Горячий цинк 2500 шт) | H&H,Финляндия | горячий цинк | ершенный (кольцевая накатка) | реечный 21° | Фасадные | 20 | Реечные гвозди горячего цинкования с кольцевой накаткой применяются в отделочных работах в домостроении. Эти гвозди отличный выбор для отделки фасадов, т.к. имеют очень прочный и толстый слой цинкового покрытия, которое прослужит десятки лет, тем самым не испортят вид фасада.
Реечные гвозди H&H R21 2.9x65 Ring HDG (Горячий цинк 2500 шт) | H&H,Финляндия | горячий цинк | ершенный (кольцевая накатка) | реечный 21° | Фасадные | 30 | Реечные гвозди горячего цинкования с кольцевой накаткой применяются в отделочных работах в домостроении. Эти гвозди отличный выбор для отделки фасадов, т.к. имеют очень прочный и толстый слой цинкового покрытия, которое прослужит десятки лет, тем самым не испортят вид фасада.
Реечные гвозди H&H R21 2.9x75 Ring HDG (Горячий цинк 2500 шт) | H&H,Финляндия | горячий цинк | ершенный (кольцевая накатка) | реечный 21° | Для сборки каркаса | 38 | Реечные гвозди горячего цинкования с кольцевой накаткой применяются в каркасном домостроении. Гвозди обладают высокой стойкостью к коррозии, предназначены для внешних работ, т.к. имеют очень прочный и толстый слой цинкового покрытия, которое прослужит десятки лет. Подходят к любым нейлерам, которые работают с реечными гвоздями с углом наклона 21°.
Реечные гвозди H&H R21 3.1x90 Ring HDG (Горячий цинк 2500 шт) | H&H,Финляндия | горячий цинк | ершенный (кольцевая накатка) | реечный 21° | Для сборки каркаса | 45 | Реечные гвозди горячего цинкования с кольцевой накаткой применяются в каркасном домостроении. Гвозди обладают высокой стойкостью к коррозии, предназначены для внешних работ, т.к. имеют очень прочный и толстый слой цинкового покрытия, которое прослужит десятки лет. Подходят к любым нейлерам, которые работают с реечными гвоздями с углом наклона 21°.
Финишные гвозди H&H DA 1.8x63 (нержавеющая сталь 4000 шт) | H&H,Финляндия | А2 сталь (нержавейка) | гладкий | реечный 34° | Финишные | 21 | Основное применение — отделочные работы: монтаж деревянных плинтусов, напольной доски, декоративных балок. Широкое распространение в Европе данные типы гвоздей имеют при работе с планкеном.